## Line_Char
Type | R | X | R0 | X0
XLPE_185/90 | 0.1926 Ω/km | 0.7418 Ω/km | 0.2320 Ω/km | 0.7584 Ω/km
4x100 | 0.3157 Ω/km | 0.7854 Ω/km | 0.5088 Ω/km | 2.7039 Ω/km
2x22

## Bus_conn
From Bus | To Bus | Line Length [km] | Line Type | Phases
1 | 2 | 0 | Transf | ABC
2 | 3 | 0.063 | XLPE_185/90 | ABC
3 | 4 | 0.0072 | XLPE_185/90 | ABC
3 | 5 | 0.0792 | XLPE_185/90 | ABC
5 | 6 | 0.008901 | 4x22 | ABC
5 | 7 | 0.008937 | 2x22 | A
5 | 8 | 0.008082 | 2x22 | C
5 | 9 | 0.036666 | 4x100 | ABC
9 | 10 | 0.002853 | 2x16 | C
9 | 11 | 0.009288 | 2x22 | B
9 | 12 | 0.013248 | 2x22 | B
9 | 13 | 0.034047 | 2x22 | A
9 | 14 | 0.025596 | 4x100 | ABC
14 | 15 | 0.004644 | 2x22 | A
14 | 16 | 0.023976 | 4x100 | ABC
16 | 17 | 0.006894 | 2x22 | C
16 | 18 | 0.012762 | 2x22 | C
16 | 19 | 0.007938 | 2x22 | C
16 | 20 | 0.033714 | 4x100 | ABC
20 | 21 | 0.005022 | 2x22 | C
20 | 22 | 0.020565 | 4x100 | ABC
22 | 23 | 0.007974 | 2x22 | C
22 | 24 | 0.003132 | 2x22 | A
22 | 25 | 0.023148 | 4x100 | ABC
25 | 26 | 0.012591 | 4x16 | ABC
25 | 27 | 0.010125 | 4x16 | ABC
25 | 28 | 0.016128 | 2x22 | C
25 | 29 | 0.007461 | 2x22 | B
16 | 30 | 0.034407 | 4x100 | ABC
30 | 31 | 0.038871 | 4x100 | ABC
31 | 32 | 0.006282 | 2x22 | B
31 | 33 | 0.021213 | 4x100 | ABC
33 | 34 | 0.026334 | 2x22 | B
33 | 35 | 0.00648 | 2x22 | A
30 | 36 | 0.000837 | 2x16 | C
30 | 37 | 0.007902 | 2x22 | A
30 | 38 | 0.015777 | 2x22 | C
30 | 39 | 0.024975 | 4x100 | ABC
39 | 40 | 0.006372 | 4x22 | ABC
39 | 41 | 0.01323 | 2x22 | C
39 | 42 | 0.016515 | 2x22 | B
39 | 43 | 0.024093 | 4x100 | ABC
43 | 44 | 0.037611 | 4x100 | ABC
44 | 45 | 0.006804 | 4x22 | ABC
43 | 46 | 0.019935 | 4x100 | ABC
46 | 47 | 0.007065 | 2x22 | C
46 | 48 | 0.004644 | 2x22 | B
46 | 49 | 0.027423 | 4x100 | ABC
49 | 50 | 0.007137 | 4x22 | ABC
49 | 51 | 0.006543 | 2x22 | A
49 | 52 | 0.021303 | 4x100 | ABC
52 | 53 | 0.006921 | 2x22 | C
52 | 54 | 0.006489 | 2x22 | A
52 | 55 | 0.031842 | 4x50 | ABC
55 | 56 | 0.016848 | 2x22 | C
55 | 57 | 0.008064 | 2x22 | C
55 | 58 | 0.041589 | 4x50 | ABC
58 | 59 | 0.004032 | 2x22 | B
58 | 60 | 0.00864 | 2x22 | A
58 | 61 | 0.036355 | 2x22 | B
58 | 62 | 0.023877 | 4x50 | ABC
62 | 63 | 0.01863 | 4x50 | ABC
63 | 64 | 0.002025 | 4x16 | ABC
63 | 65 | 0.009 | 2x22 | C
63 | 66 | 0.014661 | 4x50 | ABC
62 | 67 | 0.0081 | 2x22 | A
62 | 68 | 0.0144 | 2x22 | C
62 | 69 | 0.0468 | 2x22 | B
62 | 70 | 0.032904 | 4x100 | ABC
70 | 71 | 0.0072 | 2x22 | A
70 | 72 | 0.0117 | 2x22 | B
70 | 73 | 0.0054 | 2x22 | C
70 | 74 | 0.0072 | 4x22 | ABC

## Bus_Char
Bus | Type | Vmin | Vmax | Vnom
1 | Main | 0.95 | 1.05 | 11
2 | Main | 0.95 | 1.05 | 0.4
3 | Main | 0.95 | 1.05 | 0.4
4 | Three-Phase | 0.95 | 1.05 | 0.4
5 | Main | 0.95 | 1.05 | 0.4
6 | Three-Phase | 0.95 | 1.05 | 0.4
7 | A | 0.95 | 1.05 | 0.4
8 | C | 0.95 | 1.05 | 0.4
9 | Main | 0.95 | 1.05 | 0.4
10 | C | 0.95 | 1.05 | 0.4
11 | B | 0.95 | 1.05 | 0.4
12 | B | 0.95 | 1.05 | 0.4
13 | A | 0.95 | 1.05 | 0.4
14 | Main | 0.95 | 1.05 | 0.4
15 | A | 0.95 | 1.05 | 0.4
16 | Main | 0.95 | 1.05 | 0.4
17 | C | 0.95 | 1.05 | 0.4
18 | C | 0.95 | 1.05 | 0.4
19 | C | 0.95 | 1.05 | 0.4
20 | Main | 0.95 | 1.05 | 0.4
21 | C | 0.95 | 1.05 | 0.4
22 | Main | 0.95 | 1.05 | 0.4
23 | C | 0.95 | 1.05 | 0.4
24 | A | 0.95 | 1.05 | 0.4
25 | Main | 0.95 | 1.05 | 0.4
26 | Three-Phase | 0.95 | 1.05 | 0.4
27 | Three-Phase | 0.95 | 1.05 | 0.4
28 | C | 0.95 | 1.05 | 0.4
29 | B | 0.95 | 1.05 | 0.4
30 | Main | 0.95 | 1.05 | 0.4
31 | Main | 0.95 | 1.05 | 0.4
32 | B | 0.95 | 1.05 | 0.4
33 | Main | 0.95 | 1.05 | 0.4
34 | B | 0.95 | 1.05 | 0.4
35 | A | 0.95 | 1.05 | 0.4
36 | B | 0.95 | 1.05 | 0.4
37 | A | 0.95 | 1.05 | 0.4
38 | C | 0.95 | 1.05 | 0.4
39 | Main | 0.95 | 1.05 | 0.4
40 | Three-Phase | 0.95 | 1.05 | 0.4
41 | C | 0.95 | 1.05 | 0.4
42 | B | 0.95 | 1.05 | 0.4
43 | Main | 0.95 | 1.05 | 0.4
44 | Main | 0.95 | 1.05 | 0.4
45 | Three-Phase | 0.95 | 1.05 | 0.4
46 | Main | 0.95 | 1.05 | 0.4
47 | C | 0.95 | 1.05 | 0.4
48 | B | 0.95 | 1.05 | 0.4
49 | Main | 0.95 | 1.05 | 0.4
50 | Three-Phase | 0.95 | 1.05 | 0.4
51 | A | 0.95 | 1.05 | 0.4
52 | Main | 0.95 | 1.05 | 0.4
53 | C | 0.95 | 1.05 | 0.4
54 | A | 0.95 | 1.05 | 0.4
55 | Main | 0.95 | 1.05 | 0.4
56 | C | 0.95 | 1.05 | 0.4
57 | C | 0.95 | 1.05 | 0.4
58 | Main | 0.95 | 1.05 | 0.4
59 | B | 0.95 | 1.05 | 0.4
60 | A | 0.95 | 1.05 | 0.4
61 | B | 0.95 | 1.05 | 0.4
62 | Main | 0.95 | 1.05 | 0.4
63 | Main | 0.95 | 1.05 | 0.4
64 | Three-Phase | 0.95 | 1.05 | 0.4
65 | C | 0.95 | 1.05 | 0.4
66 | Main | 0.95 | 1.05 | 0.4
67 | A | 0.95 | 1.05 | 0.4
68 | C | 0.95 | 1.05 | 0.4
69 | B | 0.95 | 1.05 | 0.4
70 | Main | 0.95 | 1.05 | 0.4
71 | A | 0.95 | 1.05 | 0.4
72 | B | 0.95 | 1.05 | 0.4
73 | C | 0.95 | 1.05 | 0.4
74 | Three-Phase | 0.95 | 1.05 | 0.4

## Grid_Source
Bus | bus | vm_pu | va_degree | slack_weight | in_service | s_sc_max_mva | s_sc_min_mva | rx_min | rx_max | r0x0_max | x0x_max | r0x0_min | x0x_mi
0 | 0 | 1 | 0 | 1 | TRUE | 10000 | 8000 | 0.1 | 0.1 | 0.1 | 1 | 0.1 | 1